## Sheet1
	LEGEE 7	LEGEE D7	LEGEE D8	LEGEE Q10

Pārdošanu sākums	2020 g. decembris	2022 g. janvāris	2023 g. Aprīlis	2025 g. Februāris
Forma	D-Formas			Apaļa forma
Ierīces izmērs (G × P × A)	340 × 339 × 100 mm	340 × 339 × 97.5 mm	344 × 343 × 97.5 mm	350 × 350 × 97.5 mm
Produktu izvēle	Cietai grīdai. Augsta mitras tīrīšanas veiktspēja, bez matu satīšanas / Matu satīšanas % : 0% / Mazgāšanas kvalitāte:100% Šķēršļu pārvarēšana: 5 mm	Cietai un paklāju grīdai, bez matu satīšanas. / Matu satīšanas % : 20% / Mazgāšanas kvalitāte:60% Šķēršļu pārvarēšana: 20 mm	Cietai un paklāju grīdai, bez matu satīšanas / Matu satīšanas % : 20% / Mazgāšanas kvalitāte:80% Šķēršļu pārvarēšana: 20 mm	Cietai un paklāju grīdai, bez matu satīšanas / Matu satīšanas % : 20% / Mazgāšanas kvalitāte:80% Šķēršļu pārvarēšana: 20 mm
Tīrīšanas metode	Ātra Slaucīšana 4 vienā / 1.Vakuum sūkšana / 2.Vibrējoša Sausa Slaucīšana / 3.Izsmidzināšana / 4.Vibrējoša mitra Slaucīšana	Tangless sūkšana 4 vienā / 1.Vakuum sūkšana / 2.Turbo birste / 3.Izsmidzināšana / 4.Mitrā Slaucīšana	Tangless sūkšana 4 vienā / 1.Vakuum sūkšana / 2.Turbo birste / 3.Izsmidzināšana / 4.Vibrējoša mitra Slaucīšana	Tangless sūkšana 4 vienā / 1.Vakuum sūkšana / 2.Turbo birste / 3.Izsmidzināšana / 4.Vibrējoša mitra Slaucīšana
Programmatūra	LEGEE SLAM 7.0 navigācija			LEGEE SLAM 10.0 navigācija
Matu sūkšana (pret tinumu)	Priekšēja sprauga	Dubultā sūkšana - Tangless™ Suction
Slaucīšanas piespiedēj spēks	1800g	600g	800g	600g
Slaucīšanas ātrums	Max. 900 RPM / Gājiens 10 mm	⸺	Max. 1300 RPM / Gājiens 8 mm	Max. 900 RPM / Gājiens 8 mm
Gudrā lupatiņas pacelšanas	⸺	6 mm	7 mm	8 mm
Slaucīšanas lupatas zona	Priekšēja un aizmugurēja lupatiņa 460 cm2	270 cm2	274 cm2	274 cm2
Ūdens tvertnes ietilpība	340 ml	320 ml	320 ml	320 ml
Gudrā izsmidzināšana	4 sprauslas	4 sprauslas	4 sprauslas	4 sprauslas
Turbo birste	⸺	●	●	●
Netīrumu presēšanas sistēma	⸺	⸺	ECO Compactor™ 5x saspiešana	⸺
Netīrumu tvertnes ietilpība	500 ml	500 ml	500 ml	400 ml
Vakuuma motors	Brushless DC motors Nidec 22N-1
Vakuuma jauda	2700 Pa	2700 Pa	5000 Pa	5000 Pa
Efektīvais tīrīšanas laukums	240 m²	300 m²	300 m²	240 m²
Gudrā tīrīšana	7 +1 režīmi			6 režīmi
Objektu noteikšanas sistēma	LIDAR + Bamperis		LIDAR + FDS (Fixed Distance Sensor) Array	LIDAR + FDS (Fixed Distance Sensor) Array
Akumulators	Samsung Li Ion 4900 mAh			Samsung Li Ion 5200 mAh
Šķēršļu noteikšanas spēja	⸺	●	●	●
Šķēršļu pārvarēšana	5mm	20 mm	20 mm	20 mm
Sānu birste	3,5 cm	4 cm ar slīpumu		3 cm Corner Killer™ Flexible Side Brush
Ekrāna filtrs	Mazgājams	Mazgājams	Mazgājams pašattīrošais	Mazgājams
Augstas efektivitātes filtrs	nav mazgājam	Mazgājams	Mazgājams	Mazgājams
LIDAR pret iesprostošanas sensors	⸺	●	●	●
Augstum maiņas sensori	2 priekšā + 2 aizmugurē IR sensori			6 sensori
Reālā laika karte	●	●	●	●
Darbs ar telpām	5 slāņu kartes+ auto istabu sadalīšana
Automātiska kartes izveide	●	●	●	●
Automātiskais istabas dalītājs	●	●	●	●
Virtuālā robeža/Virtuālā Zona	●	●	●	●
Izdalītas zonas tīrīšana	⸺	⸺	●	●
Padziļinātā telpas plāna korekcija	Virtuāla siena/Virtuāla zona/Aizskaru zona	Virtuāla siena/Virtuāla zona/Aizskaru zona/Kāpšanas kontrole	Virtuāla siena/Virtuāla zona/Aizskaru zona/Kāpšanas kontrole	Virtuāla siena/Virtuāla zona/Aizskaru zona/ Paklāju zona
Tīrīšanas grafiks/ieraksti	●	●	●	●
Gudrā uzlāde un atsākšana	●	●	●	●
Wi-Fi	5G/2.4G / 1 Lietotājs	5G/2.4G/Hotspot+ auto pārslēgšanas starp 3 SSID / 3 Lietotāji		2.4G/Hotspot
APP	iOS/Android, Daudzvalodu			iOS/Android, Daudzvalodu
Ātrā pieteikšanās	HOBOT Account, Facebook, Apple, Google, WeChat			●
Balss uzvedne	Daudzvalodu
Balss vadība	Siri/OK Google			Siri/OK Google/Alexa
Radoša balss (ieraksti savu balsi)	●	●	●	●
Režīms " Netraucēt ", bērnu slēdzene	●	●	●	●
Programmaparatūras bezvārdu atjaunināšana	●	●	●	●
Optimizēts tīrīšanas maršruts	4.4 metri × 4.4 metri zona sākumā, pēc tām skanēšana